## SAS-590-12
Required power calculation sheet
SAS-590-12 | Octave Horn Antenna
150 | Maximum power
200 | V/m, require field intensity
1 | Meter Antenna Distance
3 | Meter SAC-18G Cable
Frequency (MHz) | Antenna Factor | Cable Attenuation | Total | Gain (dBi) | Gain (Numeric) | Watts required to produce 200 V/m | 80% modulated
4000 | 28.8007 | 1.0186 | 29.8193 | 12.4417 | 17.5456 | 75.9923 | 246.215
4100 | 28.7926 | 1.034 | 29.8266 | 12.6489 | 18.403 | 72.4519 | 234.744
4200 | 29.3822 | 1.0493 | 30.4315 | 12.2533 | 16.8009 | 79.3609 | 257.1295
4300 | 29.1833 | 1.0645 | 30.2479 | 12.6413 | 18.3711 | 72.5778 | 235.1521
4400 | 29.4165 | 1.0796 | 30.496 | 12.5928 | 18.167 | 73.393 | 237.7934
4500 | 29.0846 | 1.0946 | 30.1791 | 13.105 | 20.4407 | 65.2294 | 211.3433
4600 | 29.1693 | 1.1094 | 30.2787 | 13.1962 | 20.8749 | 63.8726 | 206.9471
4700 | 28.8325 | 1.1242 | 29.9567 | 13.7051 | 23.4699 | 56.8104 | 184.0655
4800 | 29.124 | 1.1389 | 30.2629 | 13.5818 | 22.8128 | 58.4466 | 189.3671
4900 | 29.0662 | 1.1534 | 30.2197 | 13.8041 | 24.0109 | 55.5304 | 179.9184
5000 | 29.4456 | 1.1679 | 30.6135 | 13.5857 | 22.8335 | 58.3938 | 189.196
5100 | 29.103 | 1.1823 | 30.2853 | 14.0859 | 25.6209 | 52.0408 | 168.6122
5200 | 29.1555 | 1.1966 | 30.3521 | 14.1878 | 26.2288 | 50.8346 | 164.7042
5300 | 29.4974 | 1.2108 | 30.7082 | 13.9971 | 25.1021 | 53.1164 | 172.0971
5400 | 29.4862 | 1.2249 | 30.7111 | 14.1566 | 26.0412 | 51.201 | 165.8913
5500 | 29.3884 | 1.239 | 30.6274 | 14.3996 | 27.54 | 48.4144 | 156.8628
5600 | 29.5303 | 1.253 | 30.7833 | 14.4003 | 27.5441 | 48.4073 | 156.8397
5700 | 29.2853 | 1.2669 | 30.5522 | 14.7851 | 30.0962 | 44.3024 | 143.5399
5800 | 29.4362 | 1.2807 | 30.717 | 14.7714 | 30.0015 | 44.4423 | 143.993
5900 | 29.1464 | 1.2945 | 30.4409 | 15.1959 | 33.0822 | 40.3036 | 130.5836
6000 | 29.5853 | 1.3082 | 30.8935 | 14.8894 | 30.8276 | 43.2513 | 140.1343
6100 | 29.5735 | 1.3218 | 30.8953 | 15.0311 | 31.8502 | 41.8626 | 135.6348
6200 | 29.342 | 1.3353 | 30.6774 | 15.3903 | 34.5962 | 38.5399 | 124.8693
6300 | 29.4698 | 1.3488 | 30.8187 | 15.388 | 34.5778 | 38.5604 | 124.9358
6400 | 29.6122 | 1.3623 | 30.9745 | 15.369 | 34.4268 | 38.7295 | 125.4837
6500 | 29.1193 | 1.3756 | 30.495 | 15.9831 | 39.6565 | 33.622 | 108.9354
6600 | 29.3524 | 1.3889 | 30.7414 | 15.8694 | 38.6309 | 34.5146 | 111.8275
6700 | 29.5079 | 1.4022 | 30.91 | 15.8313 | 38.2938 | 34.8185 | 112.8119
6800 | 29.4835 | 1.4154 | 30.8988 | 15.9712 | 39.5474 | 33.7148 | 109.2361
6900 | 29.7128 | 1.4285 | 31.1413 | 15.8555 | 38.5078 | 34.6251 | 112.1852
7000 | 29.4931 | 1.4416 | 30.9347 | 16.1871 | 41.5634 | 32.0795 | 103.9375
7100 | 29.6533 | 1.4546 | 31.1079 | 16.1371 | 41.0875 | 32.4511 | 105.1415
7200 | 29.734 | 1.4676 | 31.2016 | 16.1649 | 41.3516 | 32.2438 | 104.4699
7300 | 29.8966 | 1.4805 | 31.3771 | 16.1092 | 40.8244 | 32.6602 | 105.8191
7400 | 29.7508 | 1.4934 | 31.2442 | 16.3603 | 43.2539 | 30.8258 | 99.8754
7500 | 29.3507 | 1.5062 | 30.8569 | 16.8642 | 48.5756 | 27.4486 | 88.9336
7600 | 29.9514 | 1.519 | 31.4704 | 16.3657 | 43.3082 | 30.7871 | 99.7501
7700 | 29.6013 | 1.5317 | 31.133 | 16.8167 | 48.0473 | 27.7504 | 89.9114
7800 | 30.1144 | 1.5444 | 31.6588 | 16.4029 | 43.6811 | 30.5242 | 98.8985
7900 | 30.4627 | 1.557 | 32.0197 | 16.1527 | 41.2352 | 32.3348 | 104.7648
8000 | 30.4148 | 1.5696 | 31.9844 | 16.2972 | 42.6306 | 31.2764 | 101.3356
A.H. Systems Inc. 9710 Cozycroft Ave. Chatsworth, CA 91311 Phone (818) 998-0223 Fax (818) 998-6892 E-mail: sales@A.H.Systems.com Web site: http://www.AHSystems.com